## Opcodes
Instruction | Opcode | Register 1st Parameter | Data Addr_H | Data Addr_l | Implemented
LD R1, 0xabcd | 0x00 | Reg | 0xab | 0xcd
LD R1, R2 | 0x01 | Reg | 0x00 | Reg
LD R1, $0xabcd | 0x02 | Reg | 0xab | 0xcd
LD R1, [R2] | 0x03 | REG | 0x00 | Reg | N
ST R1, $0xabcd | 0x10 | Reg | 0xab | 0xcd
STL R1, $0xabcd | 0x11 | Reg | 0xab | 0xcd
STH r1, $0xabcd | 0x12 | Reg | 0xab | 0xcd
LD R1, [R2] | 0x13 | Reg | 0x00 | Reg | N
CMP R1, r2 | 0x20 | Reg | 0x00 | Reg
CMP r1, 0xabcd | 0x21 | Reg | 0xab | 0xcd
JEQ label | 0x30 | 0x00 | 0xab | 0xcd
JGT label | 0x31 | 0x00 | 0xab | 0xcd
JLT label | 0x32 | 0x00 | 0xab | 0xcd
JMP label | 0x33 | 0x00 | 0xab | 0xcd
ADD R1, 0xabcd | 0x40 | Reg | 0xab | 0xcd
SUB R1, 0xabcd | 0x41 | Reg | 0xab | 0xcd
ADD R1, R2 | 0x42 | Reg | 0x00 | Reg
SUB R1, R2 | 0x43 | Reg | 0x00 | Reg
ADD R1, $0xabcd | 0x44 | Reg | 0xab | 0xcd
SUB R1, $0xabcd | 0x45 | Reg | 0xab | 0xcd
OUT 0, 0xabcd | 0x50 | Port # | 0xab | 0xcd
PUSH R1 | 0x60 | Reg | 0x00 | 0x00 | N
POP R1 | 0x61 | Reg | 0x00 | 0x00 | N
PUSH $0xabcd | 0x62 | 0x00 | 0xab | 0xcd | N
POP $0xabcd | 0x63 | 0x00 | 0xab | 0xcd | N
CALL label | 0x70 | 0x00 | 0xab | 0xcd | N
RET | 0x71 | 0x00 | 0x00 | 0x00 | N
HALT | 0xFE | Reg | 0xFE | 0xFE
NOOP | 0xFF | Reg | 0xFF | 0xFF

## Sheet2
Assembler Directive | Implemented
:label
.const
.byte